## Sheet1
hour | pv_cf | wind_cf | pv_available_kw | wind_available_kw | electric_load_kw | heat_load_kw | hydrogen_load_kg | tou_period | electricity_price_cny_per_kwh | gas_price_cny_per_m3 | grid_emission_kgco2_per_kwh | carbon_price_cny_per_tco2 | heat_pump_cop | heat_pump_available_ratio
0 | 0 | 0 | 0 | 0 | 125675.6 | 112000 | 923.94 | 谷 | 0.216 | 2.952 | 0.6849 | 62.36 | 2.4785 | 0.85
1 | 0 | 0 | 0 | 0 | 125675.6 | 112000 | 923.94 | 谷 | 0.216 | 2.952 | 0.6849 | 62.36 | 2.472 | 0.85
2 | 0 | 0 | 0 | 0 | 125675.6 | 112000 | 923.94 | 谷 | 0.216 | 2.952 | 0.6849 | 62.36 | 2.4615 | 0.85
3 | 0 | 0 | 0 | 0 | 125675.6 | 112000 | 923.94 | 谷 | 0.216 | 2.952 | 0.6849 | 62.36 | 2.4485 | 0.85
4 | 0 | 0 | 0 | 0 | 125675.6 | 112000 | 923.94 | 平 | 0.45 | 2.952 | 0.6849 | 62.36 | 2.4205 | 0.85
5 | 0 | 0.0027 | 0 | 324 | 135135 | 112000 | 923.94 | 平 | 0.45 | 2.952 | 0.6849 | 62.36 | 2.384 | 0.85
6 | 0 | 0.0059 | 0 | 708 | 135135 | 112000 | 923.94 | 峰 | 0.756 | 2.952 | 0.6849 | 62.36 | 2.3715 | 0.85
7 | 0.0345 | 0.002 | 3450 | 240 | 135135 | 112000 | 1078.94 | 峰 | 0.756 | 2.952 | 0.6849 | 62.36 | 2.418 | 0.85
8 | 0.1486 | 0 | 14860 | 0 | 144594.5 | 112000 | 1078.94 | 平 | 0.45 | 2.952 | 0.6849 | 62.36 | 2.5795 | 1
9 | 0.2405 | 0 | 24050 | 0 | 144594.5 | 109728 | 1078.94 | 平 | 0.45 | 2.952 | 0.6849 | 62.36 | 2.694 | 1
10 | 0.2983 | 0 | 29830 | 0 | 144594.5 | 104389 | 1078.94 | 平 | 0.45 | 2.952 | 0.6849 | 62.36 | 2.8414 | 1
11 | 0.2928 | 0.0237 | 29280 | 2844 | 144594.5 | 98499 | 1078.94 | 谷 | 0.216 | 2.952 | 0.6849 | 62.36 | 3.0274 | 1
12 | 0.3203 | 0.0309 | 32030 | 3708 | 144594.5 | 96010 | 1078.94 | 谷 | 0.216 | 2.952 | 0.6849 | 62.36 | 3.106 | 1
13 | 0.263 | 0.0341 | 26300 | 4092 | 144594.5 | 94984 | 1078.94 | 谷 | 0.216 | 2.952 | 0.6849 | 62.36 | 3.1384 | 1
14 | 0.1775 | 0.0448 | 17750 | 5376 | 144594.5 | 95307 | 1078.94 | 谷 | 0.216 | 2.952 | 0.6849 | 62.36 | 3.1282 | 1
15 | 0.0856 | 0.0653 | 8560 | 7836 | 144594.5 | 98670 | 1078.94 | 谷 | 0.216 | 2.952 | 0.6849 | 62.36 | 3.022 | 1
16 | 0.0088 | 0.095 | 880 | 11400 | 144594.5 | 105149 | 1078.94 | 平 | 0.45 | 2.952 | 0.6849 | 62.36 | 2.8174 | 1
17 | 0 | 0.1098 | 0 | 13176 | 144594.5 | 106954 | 1078.94 | 平 | 0.45 | 2.952 | 0.6849 | 62.36 | 2.767 | 1
18 | 0 | 0.0939 | 0 | 11268 | 139189 | 108170 | 1078.94 | 峰 | 0.756 | 2.952 | 0.6849 | 62.36 | 2.735 | 1
19 | 0 | 0.0729 | 0 | 8748 | 139189 | 108968 | 1078.94 | 峰 | 0.756 | 2.952 | 0.6849 | 62.36 | 2.714 | 1
20 | 0 | 0.0662 | 0 | 7944 | 139189 | 109633 | 923.94 | 峰 | 0.756 | 2.952 | 0.6849 | 62.36 | 2.6965 | 1
21 | 0 | 0.0753 | 0 | 9036 | 139189 | 110393 | 923.94 | 峰 | 0.756 | 2.952 | 0.6849 | 62.36 | 2.6765 | 1
22 | 0 | 0.0967 | 0 | 11604 | 139189 | 110944 | 923.94 | 平 | 0.45 | 2.952 | 0.6849 | 62.36 | 2.662 | 1
23 | 0 | 0.118 | 0 | 14160 | 135135 | 111514 | 923.94 | 平 | 0.45 | 2.952 | 0.6849 | 62.36 | 2.647 | 1