## Sheet1
capacity_variable | capacity_name | unit | capacity_value
wind_capacity_kw | 风电装机 | kW | 0
pv_capacity_kw | 光伏装机 | kW | 1548176.4748
battery_power_capacity_kw | 电池功率 | kW | 75464.9635
battery_energy_capacity_kwh | 电池容量 | kWh | 227228.3646
electrolyzer_power_capacity_kw | 电解槽功率 | kW | 200000
h2_storage_capacity_kg | 储氢容量 | kg | 26291.143
fuel_cell_power_capacity_kw | 燃料电池功率 | kW | 0
heat_pump_power_capacity_kw | 热泵功率 | kW | 44078.2594