## Sheet1
case_id | carbon_cap_ratio | capacity_variable | capacity_name | unit | capacity_value
CARBON_CAP_100 | 1 | wind_capacity_kw | 风电装机 | kW | 0
CARBON_CAP_100 | 1 | pv_capacity_kw | 光伏装机 | kW | 1548176.4748
CARBON_CAP_100 | 1 | battery_power_capacity_kw | 电池功率 | kW | 75464.9635
CARBON_CAP_100 | 1 | battery_energy_capacity_kwh | 电池容量 | kWh | 227228.3646
CARBON_CAP_100 | 1 | electrolyzer_power_capacity_kw | 电解槽功率 | kW | 200000
CARBON_CAP_100 | 1 | h2_storage_capacity_kg | 储氢容量 | kg | 26291.143
CARBON_CAP_100 | 1 | fuel_cell_power_capacity_kw | 燃料电池功率 | kW | 0
CARBON_CAP_100 | 1 | heat_pump_power_capacity_kw | 热泵功率 | kW | 44078.2594
CARBON_CAP_090 | 0.9 | wind_capacity_kw | 风电装机 | kW | 0
CARBON_CAP_090 | 0.9 | pv_capacity_kw | 光伏装机 | kW | 1710523.5042
CARBON_CAP_090 | 0.9 | battery_power_capacity_kw | 电池功率 | kW | 163050.3196
CARBON_CAP_090 | 0.9 | battery_energy_capacity_kwh | 电池容量 | kWh | 504229.9005
CARBON_CAP_090 | 0.9 | electrolyzer_power_capacity_kw | 电解槽功率 | kW | 200000
CARBON_CAP_090 | 0.9 | h2_storage_capacity_kg | 储氢容量 | kg | 25159.8593
CARBON_CAP_090 | 0.9 | fuel_cell_power_capacity_kw | 燃料电池功率 | kW | 0
CARBON_CAP_090 | 0.9 | heat_pump_power_capacity_kw | 热泵功率 | kW | 49597.0824
CARBON_CAP_080 | 0.8 | wind_capacity_kw | 风电装机 | kW | 0
CARBON_CAP_080 | 0.8 | pv_capacity_kw | 光伏装机 | kW | 1880521.8881
CARBON_CAP_080 | 0.8 | battery_power_capacity_kw | 电池功率 | kW | 208776.8971
CARBON_CAP_080 | 0.8 | battery_energy_capacity_kwh | 电池容量 | kWh | 724446.3686
CARBON_CAP_080 | 0.8 | electrolyzer_power_capacity_kw | 电解槽功率 | kW | 200000
CARBON_CAP_080 | 0.8 | h2_storage_capacity_kg | 储氢容量 | kg | 25159.8593
CARBON_CAP_080 | 0.8 | fuel_cell_power_capacity_kw | 燃料电池功率 | kW | 0
CARBON_CAP_080 | 0.8 | heat_pump_power_capacity_kw | 热泵功率 | kW | 54202.9477
CARBON_CAP_070 | 0.7 | wind_capacity_kw | 风电装机 | kW | 0
CARBON_CAP_070 | 0.7 | pv_capacity_kw | 光伏装机 | kW | 2000000
CARBON_CAP_070 | 0.7 | battery_power_capacity_kw | 电池功率 | kW | 255769.6412
CARBON_CAP_070 | 0.7 | battery_energy_capacity_kwh | 电池容量 | kWh | 942965.2079
CARBON_CAP_070 | 0.7 | electrolyzer_power_capacity_kw | 电解槽功率 | kW | 200000
CARBON_CAP_070 | 0.7 | h2_storage_capacity_kg | 储氢容量 | kg | 20599.0552
CARBON_CAP_070 | 0.7 | fuel_cell_power_capacity_kw | 燃料电池功率 | kW | 0
CARBON_CAP_070 | 0.7 | heat_pump_power_capacity_kw | 热泵功率 | kW | 50383.7403
CARBON_CAP_060 | 0.6 | wind_capacity_kw | 风电装机 | kW | 185024.5961
CARBON_CAP_060 | 0.6 | pv_capacity_kw | 光伏装机 | kW | 2000000
CARBON_CAP_060 | 0.6 | battery_power_capacity_kw | 电池功率 | kW | 252762.9964
CARBON_CAP_060 | 0.6 | battery_energy_capacity_kwh | 电池容量 | kWh | 1000000
CARBON_CAP_060 | 0.6 | electrolyzer_power_capacity_kw | 电解槽功率 | kW | 200000
CARBON_CAP_060 | 0.6 | h2_storage_capacity_kg | 储氢容量 | kg | 18668.9703
CARBON_CAP_060 | 0.6 | fuel_cell_power_capacity_kw | 燃料电池功率 | kW | -2.9104e-10
CARBON_CAP_060 | 0.6 | heat_pump_power_capacity_kw | 热泵功率 | kW | 50196.7737
CARBON_CAP_050 | 0.5 | wind_capacity_kw | 风电装机 | kW | 563174.0377
CARBON_CAP_050 | 0.5 | pv_capacity_kw | 光伏装机 | kW | 2000000
CARBON_CAP_050 | 0.5 | battery_power_capacity_kw | 电池功率 | kW | 264447.8141
CARBON_CAP_050 | 0.5 | battery_energy_capacity_kwh | 电池容量 | kWh | 1000000
CARBON_CAP_050 | 0.5 | electrolyzer_power_capacity_kw | 电解槽功率 | kW | 200000
CARBON_CAP_050 | 0.5 | h2_storage_capacity_kg | 储氢容量 | kg | 23177.0343
CARBON_CAP_050 | 0.5 | fuel_cell_power_capacity_kw | 燃料电池功率 | kW | 0
CARBON_CAP_050 | 0.5 | heat_pump_power_capacity_kw | 热泵功率 | kW | 54986.1915
CARBON_CAP_040 | 0.4 | wind_capacity_kw | 风电装机 | kW | 947861.0042
CARBON_CAP_040 | 0.4 | pv_capacity_kw | 光伏装机 | kW | 2000000
CARBON_CAP_040 | 0.4 | battery_power_capacity_kw | 电池功率 | kW | 276334.6414
CARBON_CAP_040 | 0.4 | battery_energy_capacity_kwh | 电池容量 | kWh | 1000000
CARBON_CAP_040 | 0.4 | electrolyzer_power_capacity_kw | 电解槽功率 | kW | 200000
CARBON_CAP_040 | 0.4 | h2_storage_capacity_kg | 储氢容量 | kg | 26161.3555
CARBON_CAP_040 | 0.4 | fuel_cell_power_capacity_kw | 燃料电池功率 | kW | 1014.6687
CARBON_CAP_040 | 0.4 | heat_pump_power_capacity_kw | 热泵功率 | kW | 54986.1915