## Sheet1
hour | pv_cf | wind_cf | pv_available_kw | wind_available_kw | electric_load_kw | heat_load_kw | hydrogen_load_kg | tou_period | electricity_price_cny_per_kwh | gas_price_cny_per_m3 | grid_emission_kgco2_per_kwh | carbon_price_cny_per_tco2 | heat_pump_cop | heat_pump_available_ratio | electrolyzer_kwh_per_kg | fuel_cell_kwh_per_kg
0 | 0 | 0.42 | 0 | 4200 | 5200 | 6200 | 15 | 谷 | 0.264 | 3 | 0.6479 | 62.4 | 3 | 1 | 52 | 18
1 | 0 | 0.45 | 0 | 4500 | 5000 | 6100 | 15 | 谷 | 0.264 | 3 | 0.6479 | 62.4 | 3 | 1 | 52 | 18
2 | 0 | 0.48 | 0 | 4800 | 4800 | 6000 | 15 | 谷 | 0.264 | 3 | 0.6479 | 62.4 | 3 | 1 | 52 | 18
3 | 0 | 0.5 | 0 | 5000 | 4700 | 5900 | 15 | 谷 | 0.264 | 3 | 0.6479 | 62.4 | 3 | 1 | 52 | 18
4 | 0 | 0.52 | 0 | 5200 | 4800 | 5800 | 20 | 平 | 0.55 | 3 | 0.6479 | 62.4 | 3 | 1 | 52 | 18
5 | 0.02 | 0.5 | 160 | 5000 | 5200 | 6000 | 25 | 平 | 0.55 | 3 | 0.6479 | 62.4 | 3 | 1 | 52 | 18
6 | 0.12 | 0.46 | 960 | 4600 | 6200 | 6500 | 40 | 峰 | 0.924 | 3 | 0.6479 | 62.4 | 3 | 1 | 52 | 18
7 | 0.3 | 0.4 | 2400 | 4000 | 7000 | 7000 | 50 | 峰 | 0.924 | 3 | 0.6479 | 62.4 | 3 | 1 | 52 | 18
8 | 0.55 | 0.36 | 4400 | 3600 | 7600 | 6800 | 55 | 平 | 0.55 | 3 | 0.6479 | 62.4 | 3 | 1 | 52 | 18
9 | 0.75 | 0.32 | 6000 | 3200 | 8100 | 6000 | 55 | 平 | 0.55 | 3 | 0.6479 | 62.4 | 3 | 1 | 52 | 18
10 | 0.88 | 0.3 | 7040 | 3000 | 8300 | 5200 | 45 | 平 | 0.55 | 3 | 0.6479 | 62.4 | 3 | 1 | 52 | 18
11 | 0.95 | 0.28 | 7600 | 2800 | 8200 | 4800 | 35 | 谷 | 0.264 | 3 | 0.6479 | 62.4 | 3 | 1 | 52 | 18
12 | 0.9 | 0.3 | 7200 | 3000 | 8000 | 4600 | 30 | 谷 | 0.264 | 3 | 0.6479 | 62.4 | 3 | 1 | 52 | 18
13 | 0.78 | 0.34 | 6240 | 3400 | 7900 | 4600 | 30 | 谷 | 0.264 | 3 | 0.6479 | 62.4 | 3 | 1 | 52 | 18
14 | 0.58 | 0.38 | 4640 | 3800 | 8000 | 4800 | 35 | 谷 | 0.264 | 3 | 0.6479 | 62.4 | 3 | 1 | 52 | 18
15 | 0.35 | 0.42 | 2800 | 4200 | 8300 | 5200 | 40 | 谷 | 0.264 | 3 | 0.6479 | 62.4 | 3 | 1 | 52 | 18
16 | 0.12 | 0.44 | 960 | 4400 | 8600 | 5700 | 50 | 平 | 0.55 | 3 | 0.6479 | 62.4 | 3 | 1 | 52 | 18
17 | 0.02 | 0.47 | 160 | 4700 | 9000 | 6400 | 60 | 平 | 0.55 | 3 | 0.6479 | 62.4 | 3 | 1 | 52 | 18
18 | 0 | 0.5 | 0 | 5000 | 8800 | 7000 | 50 | 峰 | 0.924 | 3 | 0.6479 | 62.4 | 3 | 1 | 52 | 18
19 | 0 | 0.52 | 0 | 5200 | 8200 | 7200 | 35 | 峰 | 0.924 | 3 | 0.6479 | 62.4 | 3 | 1 | 52 | 18
20 | 0 | 0.55 | 0 | 5500 | 7400 | 7000 | 25 | 峰 | 0.924 | 3 | 0.6479 | 62.4 | 3 | 1 | 52 | 18
21 | 0 | 0.54 | 0 | 5400 | 6500 | 6800 | 20 | 峰 | 0.924 | 3 | 0.6479 | 62.4 | 3 | 1 | 52 | 18
22 | 0 | 0.5 | 0 | 5000 | 5800 | 6500 | 15 | 平 | 0.55 | 3 | 0.6479 | 62.4 | 3 | 1 | 52 | 18
23 | 0 | 0.46 | 0 | 4600 | 5400 | 6300 | 15 | 平 | 0.55 | 3 | 0.6479 | 62.4 | 3 | 1 | 52 | 18