## Sheet1
hour | pv_cf | wind_cf | pv_available_kw | wind_available_kw | electric_load_kw | heat_load_kw | hydrogen_load_kg | tou_period | electricity_price_cny_per_kwh | gas_price_cny_per_m3 | grid_emission_kgco2_per_kwh | carbon_price_cny_per_tco2 | heat_pump_cop | heat_pump_available_ratio | electrolyzer_kwh_per_kg | fuel_cell_kwh_per_kg
0 | 0 | 0.42 | 0 | 4830 | 5460 | 8370 | 15 | 谷 | 0.2772 | 3 | 0.6479 | 62.4 | 3 | 1 | 52 | 18
1 | 0 | 0.45 | 0 | 5175 | 5250 | 8235 | 15 | 谷 | 0.2772 | 3 | 0.6479 | 62.4 | 3 | 1 | 52 | 18
2 | 0 | 0.48 | 0 | 5520 | 5040 | 8100 | 15 | 谷 | 0.2772 | 3 | 0.6479 | 62.4 | 3 | 1 | 52 | 18
3 | 0 | 0.5 | 0 | 5750 | 4935 | 7965 | 15 | 谷 | 0.2772 | 3 | 0.6479 | 62.4 | 3 | 1 | 52 | 18
4 | 0 | 0.52 | 0 | 5980 | 5040 | 7830 | 20 | 平 | 0.5775 | 3 | 0.6479 | 62.4 | 3 | 1 | 52 | 18
5 | 0.02 | 0.5 | 112 | 5750 | 5460 | 8100 | 25 | 平 | 0.5775 | 3 | 0.6479 | 62.4 | 3 | 1 | 52 | 18
6 | 0.12 | 0.46 | 672 | 5290 | 6510 | 8775 | 40 | 峰 | 0.9702 | 3 | 0.6479 | 62.4 | 3 | 1 | 52 | 18
7 | 0.3 | 0.4 | 1680 | 4600 | 7350 | 9450 | 50 | 峰 | 0.9702 | 3 | 0.6479 | 62.4 | 3 | 1 | 52 | 18
8 | 0.55 | 0.36 | 3080 | 4140 | 7980 | 9180 | 55 | 平 | 0.5775 | 3 | 0.6479 | 62.4 | 3 | 1 | 52 | 18
9 | 0.75 | 0.32 | 4200 | 3680 | 8505 | 8100 | 55 | 平 | 0.5775 | 3 | 0.6479 | 62.4 | 3 | 1 | 52 | 18
10 | 0.88 | 0.3 | 4928 | 3450 | 8715 | 7020 | 45 | 平 | 0.5775 | 3 | 0.6479 | 62.4 | 3 | 1 | 52 | 18
11 | 0.95 | 0.28 | 5320 | 3220 | 8610 | 6480 | 35 | 谷 | 0.2772 | 3 | 0.6479 | 62.4 | 3 | 1 | 52 | 18
12 | 0.9 | 0.3 | 5040 | 3450 | 8400 | 6210 | 30 | 谷 | 0.2772 | 3 | 0.6479 | 62.4 | 3 | 1 | 52 | 18
13 | 0.78 | 0.34 | 4368 | 3910 | 8295 | 6210 | 30 | 谷 | 0.2772 | 3 | 0.6479 | 62.4 | 3 | 1 | 52 | 18
14 | 0.58 | 0.38 | 3248 | 4370 | 8400 | 6480 | 35 | 谷 | 0.2772 | 3 | 0.6479 | 62.4 | 3 | 1 | 52 | 18
15 | 0.35 | 0.42 | 1960 | 4830 | 8715 | 7020 | 40 | 谷 | 0.2772 | 3 | 0.6479 | 62.4 | 3 | 1 | 52 | 18
16 | 0.12 | 0.44 | 672 | 5060 | 9030 | 7695 | 50 | 平 | 0.5775 | 3 | 0.6479 | 62.4 | 3 | 1 | 52 | 18
17 | 0.02 | 0.47 | 112 | 5405 | 9450 | 8640 | 60 | 平 | 0.5775 | 3 | 0.6479 | 62.4 | 3 | 1 | 52 | 18
18 | 0 | 0.5 | 0 | 5750 | 9240 | 9450 | 50 | 峰 | 0.9702 | 3 | 0.6479 | 62.4 | 3 | 1 | 52 | 18
19 | 0 | 0.52 | 0 | 5980 | 8610 | 9720 | 35 | 峰 | 0.9702 | 3 | 0.6479 | 62.4 | 3 | 1 | 52 | 18
20 | 0 | 0.55 | 0 | 6325 | 7770 | 9450 | 25 | 峰 | 0.9702 | 3 | 0.6479 | 62.4 | 3 | 1 | 52 | 18
21 | 0 | 0.54 | 0 | 6210 | 6825 | 9180 | 20 | 峰 | 0.9702 | 3 | 0.6479 | 62.4 | 3 | 1 | 52 | 18
22 | 0 | 0.5 | 0 | 5750 | 6090 | 8775 | 15 | 平 | 0.5775 | 3 | 0.6479 | 62.4 | 3 | 1 | 52 | 18
23 | 0 | 0.46 | 0 | 5290 | 5670 | 8505 | 15 | 平 | 0.5775 | 3 | 0.6479 | 62.4 | 3 | 1 | 52 | 18