## Sheet1
capacity_variable | capacity_name | unit | capacity_value
wind_capacity_kw | 风电装机 | kW | 23040
pv_capacity_kw | 光伏装机 | kW | 6399.8409
battery_power_capacity_kw | 电池功率 | kW | 124.4191
battery_energy_capacity_kwh | 电池容量 | kWh | 261.9349
electrolyzer_power_capacity_kw | 电解槽功率 | kW | 3319.2
h2_storage_capacity_kg | 储氢容量 | kg | 321.4398
fuel_cell_power_capacity_kw | 燃料电池功率 | kW | 0
heat_pump_power_capacity_kw | 热泵功率 | kW | 2925