## Sheet1
case_id | carbon_cap_ratio | capacity_variable | capacity_name | unit | capacity_value
CARBON_CAP_100 | 1 | wind_capacity_kw | 风电装机 | kW | 23040
CARBON_CAP_100 | 1 | pv_capacity_kw | 光伏装机 | kW | 6399.8409
CARBON_CAP_100 | 1 | battery_power_capacity_kw | 电池功率 | kW | 124.4191
CARBON_CAP_100 | 1 | battery_energy_capacity_kwh | 电池容量 | kWh | 261.9349
CARBON_CAP_100 | 1 | electrolyzer_power_capacity_kw | 电解槽功率 | kW | 3319.2
CARBON_CAP_100 | 1 | h2_storage_capacity_kg | 储氢容量 | kg | 321.4398
CARBON_CAP_100 | 1 | fuel_cell_power_capacity_kw | 燃料电池功率 | kW | 0
CARBON_CAP_100 | 1 | heat_pump_power_capacity_kw | 热泵功率 | kW | 2925
CARBON_CAP_090 | 0.9 | wind_capacity_kw | 风电装机 | kW | 23244.9772
CARBON_CAP_090 | 0.9 | pv_capacity_kw | 光伏装机 | kW | 6140.6847
CARBON_CAP_090 | 0.9 | battery_power_capacity_kw | 电池功率 | kW | 72.5865
CARBON_CAP_090 | 0.9 | battery_energy_capacity_kwh | 电池容量 | kWh | 145.173
CARBON_CAP_090 | 0.9 | electrolyzer_power_capacity_kw | 电解槽功率 | kW | 3417.5891
CARBON_CAP_090 | 0.9 | h2_storage_capacity_kg | 储氢容量 | kg | 346.0008
CARBON_CAP_090 | 0.9 | fuel_cell_power_capacity_kw | 燃料电池功率 | kW | 0
CARBON_CAP_090 | 0.9 | heat_pump_power_capacity_kw | 热泵功率 | kW | 2964.7498
CARBON_CAP_080 | 0.8 | wind_capacity_kw | 风电装机 | kW | 23391.4369
CARBON_CAP_080 | 0.8 | pv_capacity_kw | 光伏装机 | kW | 5980.987
CARBON_CAP_080 | 0.8 | battery_power_capacity_kw | 电池功率 | kW | 22.277
CARBON_CAP_080 | 0.8 | battery_energy_capacity_kwh | 电池容量 | kWh | 44.554
CARBON_CAP_080 | 0.8 | electrolyzer_power_capacity_kw | 电解槽功率 | kW | 3487.8897
CARBON_CAP_080 | 0.8 | h2_storage_capacity_kg | 储氢容量 | kg | 359.7415
CARBON_CAP_080 | 0.8 | fuel_cell_power_capacity_kw | 燃料电池功率 | kW | 0
CARBON_CAP_080 | 0.8 | heat_pump_power_capacity_kw | 热泵功率 | kW | 3030.3638
CARBON_CAP_070 | 0.7 | wind_capacity_kw | 风电装机 | kW | 23456.02
CARBON_CAP_070 | 0.7 | pv_capacity_kw | 光伏装机 | kW | 5911.26
CARBON_CAP_070 | 0.7 | battery_power_capacity_kw | 电池功率 | kW | 120.8211
CARBON_CAP_070 | 0.7 | battery_energy_capacity_kwh | 电池容量 | kWh | 127.1801
CARBON_CAP_070 | 0.7 | electrolyzer_power_capacity_kw | 电解槽功率 | kW | 3518.8896
CARBON_CAP_070 | 0.7 | h2_storage_capacity_kg | 储氢容量 | kg | 362.0066
CARBON_CAP_070 | 0.7 | fuel_cell_power_capacity_kw | 燃料电池功率 | kW | 0
CARBON_CAP_070 | 0.7 | heat_pump_power_capacity_kw | 热泵功率 | kW | 3059.297
CARBON_CAP_060 | 0.6 | wind_capacity_kw | 风电装机 | kW | 23455.5368
CARBON_CAP_060 | 0.6 | pv_capacity_kw | 光伏装机 | kW | 5913.0316
CARBON_CAP_060 | 0.6 | battery_power_capacity_kw | 电池功率 | kW | 337.6571
CARBON_CAP_060 | 0.6 | battery_energy_capacity_kwh | 电池容量 | kWh | 355.4285
CARBON_CAP_060 | 0.6 | electrolyzer_power_capacity_kw | 电解槽功率 | kW | 3518.6577
CARBON_CAP_060 | 0.6 | h2_storage_capacity_kg | 储氢容量 | kg | 355.1521
CARBON_CAP_060 | 0.6 | fuel_cell_power_capacity_kw | 燃料电池功率 | kW | 0
CARBON_CAP_060 | 0.6 | heat_pump_power_capacity_kw | 热泵功率 | kW | 3059.0805
CARBON_CAP_050 | 0.5 | wind_capacity_kw | 风电装机 | kW | 23457.5893
CARBON_CAP_050 | 0.5 | pv_capacity_kw | 光伏装机 | kW | 5912.3798
CARBON_CAP_050 | 0.5 | battery_power_capacity_kw | 电池功率 | kW | 486.6854
CARBON_CAP_050 | 0.5 | battery_energy_capacity_kwh | 电池容量 | kWh | 644.4651
CARBON_CAP_050 | 0.5 | electrolyzer_power_capacity_kw | 电解槽功率 | kW | 3519.6429
CARBON_CAP_050 | 0.5 | h2_storage_capacity_kg | 储氢容量 | kg | 346.6675
CARBON_CAP_050 | 0.5 | fuel_cell_power_capacity_kw | 燃料电池功率 | kW | 0
CARBON_CAP_050 | 0.5 | heat_pump_power_capacity_kw | 热泵功率 | kW | 3060
CARBON_CAP_040 | 0.4 | wind_capacity_kw | 风电装机 | kW | 23536.2232
CARBON_CAP_040 | 0.4 | pv_capacity_kw | 光伏装机 | kW | 5800.4705
CARBON_CAP_040 | 0.4 | battery_power_capacity_kw | 电池功率 | kW | 451.9657
CARBON_CAP_040 | 0.4 | battery_energy_capacity_kwh | 电池容量 | kWh | 998.9476
CARBON_CAP_040 | 0.4 | electrolyzer_power_capacity_kw | 电解槽功率 | kW | 3557.3871
CARBON_CAP_040 | 0.4 | h2_storage_capacity_kg | 储氢容量 | kg | 345.9323
CARBON_CAP_040 | 0.4 | fuel_cell_power_capacity_kw | 燃料电池功率 | kW | 0
CARBON_CAP_040 | 0.4 | heat_pump_power_capacity_kw | 热泵功率 | kW | 3060