## Sheet1
hour | pv_cf | wind_cf | pv_available_kw | wind_available_kw | electric_load_kw | heat_load_kw | hydrogen_load_kg | tou_period | electricity_price_cny_per_kwh | gas_price_cny_per_m3 | grid_emission_kgco2_per_kwh | carbon_price_cny_per_tco2 | heat_pump_cop | heat_pump_available_ratio | electrolyzer_kwh_per_kg | fuel_cell_kwh_per_kg
0 | 0 | 0.42 | 0 | 3780 | 5980 | 3720 | 15 | 谷 | 0.2772 | 3 | 0.6479 | 62.4 | 3 | 1 | 52 | 18
1 | 0 | 0.45 | 0 | 4050 | 5750 | 3660 | 15 | 谷 | 0.2772 | 3 | 0.6479 | 62.4 | 3 | 1 | 52 | 18
2 | 0 | 0.48 | 0 | 4320 | 5520 | 3600 | 15 | 谷 | 0.2772 | 3 | 0.6479 | 62.4 | 3 | 1 | 52 | 18
3 | 0 | 0.5 | 0 | 4500 | 5405 | 3540 | 15 | 谷 | 0.2772 | 3 | 0.6479 | 62.4 | 3 | 1 | 52 | 18
4 | 0 | 0.52 | 0 | 4680 | 5520 | 3480 | 20 | 平 | 0.5775 | 3 | 0.6479 | 62.4 | 3 | 1 | 52 | 18
5 | 0.02 | 0.5 | 184 | 4500 | 5980 | 3600 | 25 | 平 | 0.5775 | 3 | 0.6479 | 62.4 | 3 | 1 | 52 | 18
6 | 0.12 | 0.46 | 1104 | 4140 | 7130 | 3900 | 40 | 峰 | 0.9702 | 3 | 0.6479 | 62.4 | 3 | 1 | 52 | 18
7 | 0.3 | 0.4 | 2760 | 3600 | 8050 | 4200 | 50 | 峰 | 0.9702 | 3 | 0.6479 | 62.4 | 3 | 1 | 52 | 18
8 | 0.55 | 0.36 | 5060 | 3240 | 8740 | 4080 | 55 | 平 | 0.5775 | 3 | 0.6479 | 62.4 | 3 | 1 | 52 | 18
9 | 0.75 | 0.32 | 6900 | 2880 | 9315 | 3600 | 55 | 平 | 0.5775 | 3 | 0.6479 | 62.4 | 3 | 1 | 52 | 18
10 | 0.88 | 0.3 | 8096 | 2700 | 9545 | 3120 | 45 | 平 | 0.5775 | 3 | 0.6479 | 62.4 | 3 | 1 | 52 | 18
11 | 0.95 | 0.28 | 8740 | 2520 | 9430 | 2880 | 35 | 谷 | 0.2772 | 3 | 0.6479 | 62.4 | 3 | 1 | 52 | 18
12 | 0.9 | 0.3 | 8280 | 2700 | 9200 | 2760 | 30 | 谷 | 0.2772 | 3 | 0.6479 | 62.4 | 3 | 1 | 52 | 18
13 | 0.78 | 0.34 | 7176 | 3060 | 9085 | 2760 | 30 | 谷 | 0.2772 | 3 | 0.6479 | 62.4 | 3 | 1 | 52 | 18
14 | 0.58 | 0.38 | 5336 | 3420 | 9200 | 2880 | 35 | 谷 | 0.2772 | 3 | 0.6479 | 62.4 | 3 | 1 | 52 | 18
15 | 0.35 | 0.42 | 3220 | 3780 | 9545 | 3120 | 40 | 谷 | 0.2772 | 3 | 0.6479 | 62.4 | 3 | 1 | 52 | 18
16 | 0.12 | 0.44 | 1104 | 3960 | 9890 | 3420 | 50 | 平 | 0.5775 | 3 | 0.6479 | 62.4 | 3 | 1 | 52 | 18
17 | 0.02 | 0.47 | 184 | 4230 | 10350 | 3840 | 60 | 平 | 0.5775 | 3 | 0.6479 | 62.4 | 3 | 1 | 52 | 18
18 | 0 | 0.5 | 0 | 4500 | 10120 | 4200 | 50 | 峰 | 0.9702 | 3 | 0.6479 | 62.4 | 3 | 1 | 52 | 18
19 | 0 | 0.52 | 0 | 4680 | 9430 | 4320 | 35 | 峰 | 0.9702 | 3 | 0.6479 | 62.4 | 3 | 1 | 52 | 18
20 | 0 | 0.55 | 0 | 4950 | 8510 | 4200 | 25 | 峰 | 0.9702 | 3 | 0.6479 | 62.4 | 3 | 1 | 52 | 18
21 | 0 | 0.54 | 0 | 4860 | 7475 | 4080 | 20 | 峰 | 0.9702 | 3 | 0.6479 | 62.4 | 3 | 1 | 52 | 18
22 | 0 | 0.5 | 0 | 4500 | 6670 | 3900 | 15 | 平 | 0.5775 | 3 | 0.6479 | 62.4 | 3 | 1 | 52 | 18
23 | 0 | 0.46 | 0 | 4140 | 6210 | 3780 | 15 | 平 | 0.5775 | 3 | 0.6479 | 62.4 | 3 | 1 | 52 | 18