## Sheet1
case_id | carbon_cap_ratio | capacity_variable | capacity_name | unit | capacity_value
CARBON_CAP_100 | 1 | wind_capacity_kw | 风电装机 | kW | 21905.6541
CARBON_CAP_100 | 1 | pv_capacity_kw | 光伏装机 | kW | 5804.7063
CARBON_CAP_100 | 1 | battery_power_capacity_kw | 电池功率 | kW | 508.2485
CARBON_CAP_100 | 1 | battery_energy_capacity_kwh | 电池容量 | kWh | 923.4825
CARBON_CAP_100 | 1 | electrolyzer_power_capacity_kw | 电解槽功率 | kW | 2903.9549
CARBON_CAP_100 | 1 | h2_storage_capacity_kg | 储氢容量 | kg | 406.1248
CARBON_CAP_100 | 1 | fuel_cell_power_capacity_kw | 燃料电池功率 | kW | 0
CARBON_CAP_100 | 1 | heat_pump_power_capacity_kw | 热泵功率 | kW | 3150
CARBON_CAP_090 | 0.9 | wind_capacity_kw | 风电装机 | kW | 21912.1973
CARBON_CAP_090 | 0.9 | pv_capacity_kw | 光伏装机 | kW | 6066.2655
CARBON_CAP_090 | 0.9 | battery_power_capacity_kw | 电池功率 | kW | 563.9013
CARBON_CAP_090 | 0.9 | battery_energy_capacity_kwh | 电池容量 | kWh | 1124.0787
CARBON_CAP_090 | 0.9 | electrolyzer_power_capacity_kw | 电解槽功率 | kW | 2832.0916
CARBON_CAP_090 | 0.9 | h2_storage_capacity_kg | 储氢容量 | kg | 316.8283
CARBON_CAP_090 | 0.9 | fuel_cell_power_capacity_kw | 燃料电池功率 | kW | 0
CARBON_CAP_090 | 0.9 | heat_pump_power_capacity_kw | 热泵功率 | kW | 3150
CARBON_CAP_080 | 0.8 | wind_capacity_kw | 风电装机 | kW | 22109.3974
CARBON_CAP_080 | 0.8 | pv_capacity_kw | 光伏装机 | kW | 5946.596
CARBON_CAP_080 | 0.8 | battery_power_capacity_kw | 电池功率 | kW | 694.1939
CARBON_CAP_080 | 0.8 | battery_energy_capacity_kwh | 电池容量 | kWh | 1646.8435
CARBON_CAP_080 | 0.8 | electrolyzer_power_capacity_kw | 电解槽功率 | kW | 2770.5048
CARBON_CAP_080 | 0.8 | h2_storage_capacity_kg | 储氢容量 | kg | 316.6643
CARBON_CAP_080 | 0.8 | fuel_cell_power_capacity_kw | 燃料电池功率 | kW | 0
CARBON_CAP_080 | 0.8 | heat_pump_power_capacity_kw | 热泵功率 | kW | 3150
CARBON_CAP_070 | 0.7 | wind_capacity_kw | 风电装机 | kW | 22085.7184
CARBON_CAP_070 | 0.7 | pv_capacity_kw | 光伏装机 | kW | 6255.8154
CARBON_CAP_070 | 0.7 | battery_power_capacity_kw | 电池功率 | kW | 756.4202
CARBON_CAP_070 | 0.7 | battery_energy_capacity_kwh | 电池容量 | kWh | 1889.6284
CARBON_CAP_070 | 0.7 | electrolyzer_power_capacity_kw | 电解槽功率 | kW | 2696.439
CARBON_CAP_070 | 0.7 | h2_storage_capacity_kg | 储氢容量 | kg | 294.468
CARBON_CAP_070 | 0.7 | fuel_cell_power_capacity_kw | 燃料电池功率 | kW | 0
CARBON_CAP_070 | 0.7 | heat_pump_power_capacity_kw | 热泵功率 | kW | 3150
CARBON_CAP_060 | 0.6 | wind_capacity_kw | 风电装机 | kW | 21960.3729
CARBON_CAP_060 | 0.6 | pv_capacity_kw | 光伏装机 | kW | 6768.5018
CARBON_CAP_060 | 0.6 | battery_power_capacity_kw | 电池功率 | kW | 773.5795
CARBON_CAP_060 | 0.6 | battery_energy_capacity_kwh | 电池容量 | kWh | 1966.9566
CARBON_CAP_060 | 0.6 | electrolyzer_power_capacity_kw | 电解槽功率 | kW | 2616.6069
CARBON_CAP_060 | 0.6 | h2_storage_capacity_kg | 储氢容量 | kg | 281.3088
CARBON_CAP_060 | 0.6 | fuel_cell_power_capacity_kw | 燃料电池功率 | kW | 0
CARBON_CAP_060 | 0.6 | heat_pump_power_capacity_kw | 热泵功率 | kW | 3150
CARBON_CAP_050 | 0.5 | wind_capacity_kw | 风电装机 | kW | 21835.0274
CARBON_CAP_050 | 0.5 | pv_capacity_kw | 光伏装机 | kW | 7281.1881
CARBON_CAP_050 | 0.5 | battery_power_capacity_kw | 电池功率 | kW | 790.7389
CARBON_CAP_050 | 0.5 | battery_energy_capacity_kwh | 电池容量 | kWh | 2044.2848
CARBON_CAP_050 | 0.5 | electrolyzer_power_capacity_kw | 电解槽功率 | kW | 2536.7748
CARBON_CAP_050 | 0.5 | h2_storage_capacity_kg | 储氢容量 | kg | 268.1497
CARBON_CAP_050 | 0.5 | fuel_cell_power_capacity_kw | 燃料电池功率 | kW | 0
CARBON_CAP_050 | 0.5 | heat_pump_power_capacity_kw | 热泵功率 | kW | 3150
CARBON_CAP_040 | 0.4 | wind_capacity_kw | 风电装机 | kW | 21709.6819
CARBON_CAP_040 | 0.4 | pv_capacity_kw | 光伏装机 | kW | 7793.8745
CARBON_CAP_040 | 0.4 | battery_power_capacity_kw | 电池功率 | kW | 807.8982
CARBON_CAP_040 | 0.4 | battery_energy_capacity_kwh | 电池容量 | kWh | 2121.613
CARBON_CAP_040 | 0.4 | electrolyzer_power_capacity_kw | 电解槽功率 | kW | 2456.9427
CARBON_CAP_040 | 0.4 | h2_storage_capacity_kg | 储氢容量 | kg | 254.9906
CARBON_CAP_040 | 0.4 | fuel_cell_power_capacity_kw | 燃料电池功率 | kW | 0
CARBON_CAP_040 | 0.4 | heat_pump_power_capacity_kw | 热泵功率 | kW | 3150